## Pin Layout
68 | 1 | 2 | 3 | 4 | 5 | 6 | 7 | 8 | 9 | 10
A | A1 | A2 | A3 | A4 | A5 | A6 | A7 | A8 | A9 | A10
B | B1 | B2 | B3 | B4 | B5 | B6 | B7 | B8 | B9 | B10
C | A1 B1: C1; A2 B2: C2; A9 B9: C9; A10 B10: C10
D | A1 B1: D1; A2 B2: D2; A9 B9: D9; A10 B10: D10
E | E1 | E2 |  |  | E5 | E6 |  |  | E9 | E10
F | F1 | F2 |  |  | F5 | F6 |  |  | F9 | F10
G | A1 B1: G1; A2 B2: G2; A9 B9: G9; A10 B10: G10
H | A1 B1: H1; A2 B2: H2; A9 B9: H9; A10 B10: H10
J | J1 | J2 | J3 | J4 | J5 | J6 | J7 | J8 | J9 | J10
K | K1 | K2 | K3 | K4 | K5 | K6 | K7 | K8 | K9 | K10
[11 empty] | # | Pin | Type | Name | Pad Type | Supply Domain | Description | Note
[12 empty] | A3 | Radio | BT_RF | RF | VDD_ANA_RADIO | Bluetooth 50Ω transmitter output / receiver input
[12 empty] | C1 | Oscillator | XTAL_IN | Analogue | VDD_AUX | For crystal or external clock input
[12 empty] | B1 | Oscillator | XTAL_OUT | Analogue | VDD_AUX | Drive for crystal
[12 empty] | H10 | USB | USB_P | Bidirectional | 3V3_USB | USB data plus with selectable internal1.5kΩ pull-up resistor
[12 empty] | J10 | USB | USB_N | Bidirectional | 3V3_USB | USB data minus
[12 empty] | J4 | SPI/PCM Interface | SPI_PCM# | Input with weak pull-down | VDD_PADS_1 | SPI/PCM# select input: ■0 = PCM/PIO interface ■1 = SPI | SPI and PCM1 interfaces are mapped as alternative functions on the PIO port.
[12 empty] | D10 | PIO Port | VDD_PADS_2
[12 empty] | C10 |  | VDD_PADS_2
[12 empty] | C9 |  | VDD_PADS_2
[12 empty] | D9 |  | VDD_PADS_2
[12 empty] | H2 |  | VDD_PADS_1